## Sheet1
Designator | Footprint | Quantity | Value | Description
C1, C2, C3, C4, C5, C8 | 0805 | 6 | 100n
C10, C11 | 0805 | 2 | 30p
C12 | 1206 | 1 | 10u
C6 | 0805 | 1 | 4u7
C7 | CP_Radial_D5.0mm_P2.00mm | 1 | 10u | Electrolytic capacitor
C9 | 0805 | 1 | 10n
D1 | 0805 | 1 | LED
J1, J2 | PinHeader_1x20_P2.54mm_Vertical | 2 | 20-Pin Connector
J3 | Jack_3.5mm_CUI_SJ1-3525N_Horizontal | 1 | AudioJack3
J4 | USB_A_Stewart_SS-52100-001_Horizontal | 1 | USB_A
JP1 | PinHeader_1x03_P2.54mm_Vertical | 1 | JP1
R1 | 0805 | 1 | 4K7
R2 | 0805 | 1 | 1K
R3 | 0805 | 1 | 1K5
U1 | DIP-40_W15.24mm | 1 | 40-Pin Socket
U2 | TSSOP-16_4.4x5mm_P0.65mm | 1 | 74HCT138
U3 | DIP-16_W7.62mm_Socket | 1 | YMZ284
U4 | SOT-23-5 | 1 | OPA365xxDBV | TI OPA365AIDBVR
U5 | SOP-28_8.4x18.16mm_P1.27mm | 1 | CH376S
U6 | SOT-23-5 | 1 | 74HC1G04
Y1 | Crystal_SMD_3225-4Pin_3.2x2.5mm | 1 | 12MHz | Crystal 12MHz
Y2 | Crystal_SMD_3225-4Pin_3.2x2.5mm | 1 | 3.58MHz | Oscillator 3.579545MHz ±10ppm CMOS 5V