## Sheet1
Designator | Footprint | Quantity | Value
C1, C2 | 0805 | 2 | Any value from 100n to 470n
C3 | 0805 | 1 | 100n
C4, C5 | CP_Radial_D4.0mm_P1.50mm | 2 | 10u
D1, D2 | D_SOD-123F | 2 | 1N4148W
J1, J2 | PinHeader_1x20_P2.54mm_Vertical | 2 | Round 20-Pin Header
J3 | PinHeader_1x17_P2.54mm_Vertical | 1 | Port A and Port B Connector (optional)
J4 | Jack_3.5mm_CUI_SJ1-3525N_Horizontal | 1 | AudioJack3
R1 | 0805 | 1 | 10K
R2, R5 | 0805 | 2 | 1K5
R3, R4 | 0805 | 2 | 3K
R6, R7 | 0805 | 2 | 1K
U1 | DIP-40_W15.24mm | 1 | Z80CPU Socket Only
U2 | DIP-40_W15.24mm | 1 | YM2149 With a Socket
U3 | SOIC-14_3.9x8.7mm_P1.27mm | 1 | 74HCT02